## 105-135度混合型
Hybrid Life Calculation ---For ripple life
Lx = Lo*2^((To-Tx) /10)
|  | Lo | To | Tx | Lx(Hours)
|  | 4000 | 125 | 125 | 4000
Lx : | Estimated lifetime period (hours) at maximum operating temperature allowed
在允许的最高工作温度下的估计寿命（小时）
Lo : | Specified lifetime (hours) at rated voltage with ripple current at the maximum capacitor temperature
电容器最高温度下施加额定电压及纹波电流的规定寿命（小时）
To : | The core temperature that rated ripple current applied at maximum operating temperature
最高工作温度（℃）下且施加纹波电流之中心温度
Tx : | The core temperature that applied actual ripple current at ambient temperature
实际环境温度（℃）下且施加纹波电流之中心温度
Note: | The maximum lifespan is 15 years. If the demand exceeds 15 years, please contact our company
备注: | 寿命上限为15年,如需求超过15年请与弊司联系.
If there are special requirements beyond the specification value, please contact our company
如有超出规格值特殊需求,请与弊司联系.
RIPPLE CURRENT COEFFICIENTS
Temperature coefficients
| Temperature (℃) |  | ≦65 | 85 | 105 | 125
| Multiplier |  | 1 | 1 | 1 | 1
Frequency coefficients
| Frequency (Hz) |  | 120 | 1k | 10k | ≧100k
| Multiplier |  | 0.1 | 0.3 | 0.6 | 1